## THS_154B
Designator | Description | Name | Package | Quantity
B1, B2 | Keystone 3009 36-3009-ND 24mm |  |  | 2
C1 | CAP TANT 100UF 20% 10V 1411 | 100µF | 1411/3528 | 1
C2, C3 | CAP CER 10UF 10V Y5V 1206 | 10µF | 1206 | 2
L1 | SMD Wire Wound Inductor WE-GF, L = 4.70 µH | 4,7uH |  | 1
P1, P2, P3, P4 | WR-PHD Pin Header, THT, pitch 2.54mm, Single Row, Vertical, 1p | 61300111121 |  | 4
R1, R4, R5, R6 | RES 0 OHM JUMPER 1/4W 0603 | 0 Ohm | 603 | 4
R2 | CRGP 0603 1M0 1% | 1 Mohms | 603 | 1
R3 | CRGCQ 0603 2M2 5% | 2 Mohms | 603 | 1
SW1 | Ultraminiature Slide Switch, SPDT, 0.3 A, 6 V, -20 to 85 degC, 3-Pin SMD, RoHS, Tape and Reel | PCM12SMTR |  | 1
U1 | IC REG BUCK PROG 300MA 12WSON | TPS62745DSST | DSS0012A | 1