## THS_154T_B_plus
Designator | Description | Value | Package | Quantity
Con | WR-FPC SMT ZIF Horizontal Top Contact Low Profile, pitch 0.5mm, 24p |  |  | 1
C1, C12 | CAP CER 4.7UF 6.3V X5R 0805 | 4.7µF | 805 | 2
C2, C3, C4, C5, C6, C7, C8, C9, C10, C11 | CAP CER 1UF 6.3V X5R 0603 | 1µF | 0603 | 10
C14, C15, C16, C19 | CAP CER 0.1UF 50V X7R 0603 | 0.1µF | 0603 | 4
C17, C18 | CAP CER 22PF 6.3V NP0 0603 | 22pF | 0603 | 2
D1 | WL-SFSW SMT Full-color Side View Waterclear, size 1204, RGB, 120deg |  | 1204 | 1
D4, D5, D6 | DIODE SCHOTTKY 40V 1A SOD123F |  | SOD-123F | 3
IC1 | E73-2G4M08S1C |  |  | 1
IC2 | BME280 |  |  | 1
L1 | WE-PD2A SMT Power Inductor, size 4532, 68uH, 0.56A | 68uH, 0.56A |  | 1
P1, P2, P3, P4 | WR-PHD Pin Header, THT, pitch 2.54mm, Single Row, Vertical, 1p |  |  | 4
P5 | WR-PHD Pin Header, SMT, pitch 1.27mm, Dual Row, Vertical, 6p |  |  | 1
Q1 | Si1308EDL-T1-GE3 MOSFET (N-Channel) |  |  | 1
R1 | RES SMD 3 OHM 1% 1/2W 0603 | 3 Ohms | 603 | 1
R2, R3, R4, R8 | CRGCQ 0603 10K 1% | 10 kOhms | 603 | 4
R5, R6 | RES 3K OHM 0.1% 1/10W 0603 | 3 kOhms | 603 | 2
R7 | RES 3K OHM 1% 1/10W 0603 | 3 kOhms | 603 | 1
R9 | RESA-AS 0603 5K1 1% 100MW TC100 | 5.1 kOhms | 603 | 1
S1, S2 | WS-TASU SMT Tact Switch with Boss Design 4.7x3.5mm side push |  |  | 2
Y1 | WE-XTAL Watch Crystal, SMT, CFPX-217, 32.768kHz, +/-20ppm | 32.768kHz |  | 1